## Sheet1
温度 | NTC Kohm | Voltage 伏 | 目标1-正 | 目标2-中 | ADC值 |  | ADC值2 | 温度 | Vol公式2 | 方差2 | 3.7206 |  | 温度 | Vol 旧软件 |  | ADC值开机 | 温度 | Vol 新软件 | 方差2 | 59.3053 |  | ADC值开机 | 温度 | Vol 旧软件 | 方差2 | 42.0982
-20 | 71.18 | 1114257.9117 | 1114 | 1058 | 1491 | 1114 | 1439 | -20 | 1114 | 0 |  | 1000 | 15 | 431.1 | 1114 | 3668 | -20 | 1114 | 0 |  | 1000 | 3668 | -20 | 1112.5 | 2.25
-15 | 55.62 | 1002699.2789 | 1003 | 948 |  | 96 | 1295 | -15 | 1000.4 | 6.76 |  | 100 | 20 | 387.1 | 96 | 3338 | -15 | 1013.3 | 106.09 |  | 100 | 3338 | -15 | 1011.6 | 73.96
-10 | 43.81 | 892506.3319 | 893 | 840 |  | 1439 | 1159 | -10 | 893 | 0 |  | 3300 | 25 | 345.5 | 3668 | 3004 | -10 | 911.4 | 338.56 |  | 3300 | 3004 | -10 | 909.5 | 272.25
-5 | 34.77 | 786651.5837 | 787 | 737 |  | 149 | 1021 | -5 | 784.1 | 8.41 |  | 356 | 25 | 303.3 | 332 | 2644 | -5 | 801.5 | 210.25 |  | 356 | 2644 | -5 | 799.5 | 156.25
0 | 27.8 | 687566.8449 | 688 | 642 | 950 |  | 898 | 0 | 687.1 | 0.81 |  |  | 30 | 265.7 |  | 2278 | 0 | 689.8 | 3.24 |  |  | 2278 | 0 | 687.6 | 0.16
5 | 22.37 | 596576.3298 | 597 | 556 |  |  | 779 | 5 | 593.2 | 14.44 |  |  | 35 | 229.3 |  | 2012 | 5 | 608.7 | 136.89 |  |  | 2012 | 5 | 606.3 | 86.49
10 | 18.13 | 514977.7368 | 515 | 479 |  |  | 680 | 10 | 515 | 0 |  |  | 40 | 199 |  | 1714 | 10 | 517.7 | 7.29 |  |  | 1714 | 10 | 515.1 | 0.01
15 | 14.78 | 442586.5976 | 443 | 411 |  |  | 588 | 15 | 442.4 | 0.36 |  |  | 45 | 170.9 |  | 1486 | 15 | 448.1 | 26.01 |  |  | 1486 | 15 | 445.4 | 5.76
20 | 12.12 | 379262.5169 | 379 | 352 |  |  | 507 | 20 | 378.5 | 0.25 |  |  | 50 | 146.2 |  | 1280 | 20 | 385.3 | 39.69 |  |  | 1280 | 20 | 382.5 | 12.25
25 | 10 | 324561.4035 | 325 | 301 |  |  | 437 | 25 | 323.3 | 2.89 |  |  | 55 | 124.8 |  | 1084 | 25 | 325.5 | 0.25 |  |  | 1084 | 25 | 322.6 | 5.76
30 | 8.3 | 277667.2694 | 278 | 258 |  |  | 380 | 30 | 278.3 | 0.09 |  |  | 60 | 107.3 |  | 916 | 30 | 274.2 | 14.44 |  |  | 916 | 30 | 271.2 | 46.24
35 | 6.92 | 237425.816 | 237 | 220 |  |  | 327 | 35 | 236.5 | 0.25 |  |  | 65 | 91.1 |  | 784 | 35 | 233.9 | 9.61 |  |  | 784 | 35 | 230.8 | 38.44
40 | 5.8 | 203219.697 | 203 | 189 |  |  | 278 | 40 | 197.8 | 27.04 |  |  | 65 | 76.2 |  | 696 | 40 | 207.1 | 16.81 |  |  | 696 | 40 | 203.9 | 0.81
45 | 4.88 | 174016.9622 | 174 | 162 | 288 |  | 247 | 45 | 173.3 | 0.49 |  |  | 65 | 66.7 |  | 598 | 45 | 177.2 | 10.24 |  |  | 598 | 45 | 174 | 0
50 | 4.13 | 149432.8183 | 149 | 139 |  |  | 216 | 50 | 148.9 | 0.01 |  |  | 65 | 57.2 |  | 524 | 50 | 154.6 | 31.36 |  |  | 524 | 50 | 151.4 | 5.76
55 | 3.51 | 128558.7012 | 129 | 120 |  |  | 192 | 55 | 129.9 | 0.81 |  |  | 65 | 49.9 |  | 460 | 55 | 135.1 | 37.21 |  |  | 460 | 55 | 131.8 | 7.84
60 | 3 | 111000 | 111 | 103 | 210 |  | 167 | 60 | 110.2 | 0.64 |  |  | 65+ | 42.2 |  | 396 | 60 | 115.5 | 20.25 |  |  | 396 | 60 | 112.2 | 1.44
65 | 3 | 95915 | 96 | 48 |  |  | 149 | 65 | 96 | 0 |  |  | 65+ | 36.7 |  | 332 | 65 | 96 | 0 |  |  | 332 | 65 | 92.7 | 10.89
65+ |  |  |  | 10
步骤
1 | 在R535处用高速电源直接供1.11V
2 | 读取ADC值，此ADC值表示为温度-20度
3 | 以此类推，分别得到不同温度下的ADC值
4 | 根据ADC值进行控制，当温度小于0度或大于45度时，禁止充电
longueur

## 公式
log原参数 |  | 参数1 | 参数2 | 最大 | 最小 |  |  |  | log新参数 |  | 参数1 | 参数2 | 最大 | 最小
| ADC | 1000 | 100 | 3300 | 356 | 公式电压 | 目标电压 |  |  | ADC | 1100 | 100 | 4000 | 1400 | 公式电压 | 目标电压
接1.1V/-20度 | 4095 |  |  |  |  | 1243.0367 | 1114 |  | 接1.1V/-20度 | 4095 |  |  |  |  | 1136.5385 | 1114
接0.1V/60度 | 1444 |  |  |  |  | 432.6087 | 111 |  | 接0.1V/60度 | 1444 |  |  |  |  | 116.9231 | 111
25度 |  |  |  | 约6度 |  | 估计 570 |  |  | 常温 | 1086 |  |  |  |  | -20.7692 | 这个说不通
|  | 参数1 | 参数2 | 最大 | 最小
测试指令 | ADC |  |  |  |  | 公式电压 | 目标电压
常温1次 | 1086 |  |  | 显示25.2度 |  | 323.1658
常温2次 | 1104 |  |  | 显示25.1度 |  | 328.6685
用pandora工具参数1 |  | 参数1 | 参数2 | 最大 | 最小 |  |  |  | 用pandora工具参数2 |  | 参数1 | 参数2 | 最大 | 最小
| ADC | 1000 | 100 | 3300 | 356 | 公式电压 | 目标电压 |  |  | ADC | 1100 | 100 | 1800 | 500 | 公式电压 | 目标电压
接1.1V/-20度 | 1813 |  |  |  |  | 545.4144 |  |  | 接1.1V/-20度 | 1813 |  |  |  |  | 1110 | 1114
接0.1V/60度 | 512 |  |  |  |  | 147.6902 |  |  | 接0.1V/60度 | 512 |  |  |  |  | 109.2308 | 111
15度 | 1100 |  |  | 约25度 |  | 327.4457 |  |  | 15度 | [5 empty] | -284.6154 | 442.6
20度 | 922 |  |  | 约31度 |  | 273.0299 |  |  | 20度 | 922 |  |  | 约17度 |  | 424.6154 | 379.3
25度 | 851 |  |  | 约32度 |  | 251.3247 |  |  | 25度 | 851 |  |  | 约21度 |  | 370 | 324.6
30度 | 794 |  |  | 约36度 |  | 233.8995 |  |  | 30度 | 794 |  |  | 约25度 |  | 326.1538 | 277.7
用pandora工具参数3 |  |  | 参数1 | 参数2 | 最大 | 最小
| ADC | 直线ADC值 | 1114 | 96 | 1439 | 167 | 差值1 | 差值2 | 差值 | 修正ADC值 | 公式2 | 公式1 | 目标电压
接1.1V/-20度 | 1439 | 1439 | [7 empty] | 1439 | 1114 | 1114 | 1114
接0.1V/60度 | 167 | 167 | 偏移 | 加 | 倍数 | 加 |  |  |  | 167 | 96 | 96 | 111
15度 | 588 | 882.5 | 280 | 14 | 50 | 0 | 44.2925 | 10.1258 | 272.0913 | 860.0913 | 650.691 | 432.9324 | 443
20度 | 507 | 803 |  |  |  |  | 39.1754 | 11.1447 | 251.6002 | 758.6002 | 569.4662 | 368.1069 | 379
25度 | 437 | 723.5 |  |  |  |  | 33.4464 | 12.0252 | 227.358 | 664.358 | 494.0428 | 312.0849 | 325
30度 | 380 | 644 |  |  |  |  | 27.8865 | 12.7421 | 203.1432 | 583.1432 | 429.0454 | 266.467 | 278
0度 | 898 | 1121 |  |  |  |  | 48.8915 | 6.2264 | 275.5894 | 1173.5894 | 901.588 | 681.0299 | 688

## ADC电源1
温度 | Voltage 伏 | ADC值
-20 | 1114257.9117 | 1491
-15 | 1002699.2789
-10 | 892506.3319
-5 | 786651.5837
0 | 687566.8449 | 950
5 | 596576.3298
10 | 514977.7368
15 | 442586.5976
20 | 379262.5169
25 | 324561.4035
30 | 277667.2694
35 | 237425.816
40 | 203219.697
45 | 174016.9622 | 288
50 | 149432.8183
55 | 128558.7012
60 | 111000 | 210
65 | 95915
|  |  | 偏移 | 846 |  | 0.47222
|  |  |  | 0 |  | 846
|  |  | 加 | 10
|  |  | 倍数 | 5.6
温度 | 实测ADC值 | 直线ADC值 | 修正ADC值 | 差值 | 方差 | 745.0675
-20 | 1813 | 1813 | 1823.5974 | -10.5974 | 112.3046 |  |  | 0
-15 | 1690.2 | 1731.6875 | 1670.7247 | 60.9628 | 379.2884 |  |  | 1
-10 | 1567.4 | 1650.375 | 1531.006 | 119.369 | 1324.5234 |  |  | 2
-5 | 1444.6 | 1569.0625 | 1404.4414 | 164.6211 | 1612.7163 |  |  | 3
0 | 1321.8 | 1487.75 | 1291.0308 | 196.7192 | 946.7459 |  |  | 4
5 | 1199 | 1406.4375 | 1190.7742 | 215.6633 | 67.6637 |  |  | 5
10 | 1076 | 1325.125 | 1103.673 | 221.452 | 765.794 |  |  | 6
15 | 1006 | 1243.8125 | 1024.9584 | 218.8541 | 359.422 |  |  | 7
20 | 922 | 1162.5 | 952.4055 | 210.0945 | 924.4915 | 240.5 | 240 | 8
25 | 851 | 1081.1875 | 883.2966 | 197.8909 | 1043.0722 |  |  | 9
30 | 794 | 999.875 | 822.1261 | 177.7489 | 791.0753 |  |  | 10
35 | 725 | 918.5625 | 769.8214 | 148.7411 | 2008.9623 |  |  | 11
40 | 708 | 837.25 | 696.2935 | 140.9565 | 137.0429 |  |  | 12
45 | 651 | 755.9375 | 642.9217 | 113.0158 | 65.2596 |  |  | 13
50 | 604.6667 | 674.625 | 586.4094 | 88.2156 | 333.3293 |  |  | 14
55 | 558.3333 | 593.3125 | 531.7697 | 61.5428 | 705.6279 |  |  | 15
60 | 512 | 512 | 479.0026 | 32.9974 | 1088.8275 |  |  | 16
65 | 400 | 400 | 443.7389 | -43.7389 | 1913.0882
| 300 | 300 | 421.4997 | -121.4997

## ADC电源2
温度 | Voltage 伏 | ADC值
-20 | 1114257.9117 | 1491
-15 | 1002699.2789
-10 | 892506.3319
-5 | 786651.5837
0 | 687566.8449 | 950
5 | 596576.3298
10 | 514977.7368
15 | 442586.5976
20 | 379262.5169
25 | 324561.4035
30 | 277667.2694
35 | 237425.816
40 | 203219.697
45 | 174016.9622 | 288
50 | 149432.8183
55 | 128558.7012
60 | 111000 | 210
65 | 95915
|  |  | 偏移 | 280 |  | 0.19458
|  |  |  | 0 |  | 273.41
|  |  | 加 | 14
|  |  | 倍数 | 5
温度 | 实测ADC值 | 直线ADC值 | 修正ADC值 | 差值 | 方差 | 2127.1661
-20 | 1439 | 1439 | 1441.8931 | -2.8931 | 8.3699 |  |  | 0
-15 | 1295 | 1359.5 | 1252.9304 | 106.5696 | 1769.8507 |  |  | 1
-10 | 1159 | 1280 | 1093.5878 | 186.4122 | 4278.7499 |  |  | 2
-5 | 1021 | 1200.5 | 956.4443 | 244.0557 | 4167.4355 |  |  | 3
0 | 898 | 1121 | 845.4106 | 275.5894 | 2765.6432 |  |  | 4
5 | 779 | 1041.5 | 753.2037 | 288.2963 | 665.4513 |  |  | 5
10 | 680 | 962 | 676.4731 | 285.5269 | 12.4393 |  |  | 6
15 | 588 | 882.5 | 610.4087 | 272.0913 | 502.1476 |  |  | 7
20 | 507 | 803 | 551.3998 | 251.6002 | 1971.3453 | 296 | 240 | 8
25 | 437 | 723.5 | 496.142 | 227.358 | 3497.7794 |  |  | 9
30 | 380 | 644 | 440.8568 | 203.1432 | 3703.5538 |  |  | 10
35 | 327 | 564.5 | 387.4761 | 177.0239 | 3657.3608 |  |  | 11
40 | 278 | 485 | 335.4652 | 149.5348 | 3302.2475 |  |  | 12
45 | 247 | 405.5 | 278.6294 | 126.8706 | 1000.421 |  |  | 13
50 | 216 | 326 | 222.9818 | 103.0182 | 48.7448 |  |  | 14
55 | 192 | 246.5 | 162.764 | 83.736 | 854.7432 |  |  | 15
60 | 167 | 167 | 104.1069 | 62.8931 | 3955.5397 |  |  | 16
65 | 149 | 87.5 | 40.0923 | 47.4077 | 11860.8969
|  |  | 96.1577 | -96.1577
48.8915
6.2264